## Sheet1
Designators | Digikey Part # | Qty | Description
R100 R102 | YAG1235CT-ND | 2 | 100k resistor 0603
T101 T1023 | MMBT3904TPMSCT-ND | 2 | sot23 npn transistor
LED1 | 732-5008-ND | 1 | through hole LED
CON101 | WM4208-ND | 1 | 1x10 0.1" pin header
CON100 | WM4205-ND | 1 | 1x7 0.1" pin header
DEBUG |  |  | 1x6 0.1" pin header
T100, T102 | SSM3J328RLFCT-ND | 2 | sot23 pmos
R108, R109 | A130089CT-ND | 2 | 470 ohm 0603 resistor
R104 | 311-0.0JRCT-ND | 1 | 0 ohm 0603 resistor
R105, R106 | nostuff | 2 | nostuff
TRIM | 490-2875-ND | 1 | 10k trimpot
C103, C108, C109, C110, C111, C112, C115, C117, C118 | 490-4767-1-ND | 9 | 100n 0603 cap
R101, R103 R107, R110 | P10KGCT-ND | 4 | 10k 0603 resistor
C100, C101, C102, C104 | 311-1445-1-ND | 4 | 1uf 0603 resistor
C107, C116 | 445-8221-1-ND | 2 | 2.2u 1206 ESR<1
C113, C114 | 709-1143-1-ND | 2 | 20p 0603 capacitor
IC101 | 296-47192-ND | 1 | 7805 regulator
Y2 | 887-1233-ND | 1 | 8M crystal HC49U
U$100 | 296-12163-1-ND | 1 | CD40109BPWR level shifter
IC102 | MCP1824ST-3302E/DBDKR-ND | 1 | 3v3 regulator sot-23
IC103 | 497-17438-ND | 1 | STM32F407VGT (LQFP100)
X1 | 277-5744-ND | 1 | 1x4 3.5mm termional block
U$1 U$2 U$3 U$4 U$5 U$6 U$7 | 450-1642-ND | 7 | Button: TE_2-1825910
IC100 | 296-10168-1-ND | 1 | TL331
EXTERNAL | 365-1900-ND | 1 | Sensor (OPB70AWZ)
1-time:
497-17442-ND | 1